## P6指令时间
指令名 | D级Tuse-Rs | D级Tuse-Rt | E级Tnew
ADD | 1 | 1 | 1
ADDI | 1 | null | 1
ADDIU | 1 | null | 1
ADDU | 1 | 1 | 1
AND | 1 | 1 | 1
ANDI | 1 | null | 1
BEQ | 0 | 0 | null
BGEZ | 0 | null | null
BGTZ | 0 | null | null
BLEZ | 0 | null | null
BLTZ | 0 | null | null
BNE | 0 | 0 | null
DIV | 1 | 1 | null
DIVU | 1 | 1 | null
J | null | null | null
JAL | null | null | 0
JALR | 0 | null | 0
JR | 0 | null | null
LB | 1 | null | 2
LBU | 1 | null | 2
LH | 1 | null | 2
LHU | 1 | null | 2
LUI | null | null | 1
LW | 1 | null | 2
MFHI | null | null | 1
MFLO | null | null | 1
MTHI | 1 | null | null
MTLO | 1 | null | null
MULT | 1 | 1 | null
MULTU | 1 | 1 | null
NOR | 1 | 1 | 1
OR | 1 | 1 | 1
ORI | 1 | null | 1
SB | 1 | 2 | null
SH | 1 | 2 | null
SLL | null | 1 | 1
SLLV | 1 | 1 | 1
SLT | 1 | 1 | 1
SLTI | 1 | null | 1
SLTIU | 1 | null | 1
SLTU | 1 | 1 | 1
SRA | null | 1 | 1
SRAV | 1 | 1 | 1
SRL | null | 1 | 1
SRLV | 1 | 1 | 1
SUB | 1 | 1 | 1
SUBU | 1 | 1 | 1
SW | 1 | 2 | null
XOR | 1 | 1 | 1
XORI | 1 | null | 1

## P5指令时间
指令名 | 指令操作 | D级Tuse-Rs | D级Tuse-Rt | E级Tnew
addu | GPR[rd] ← GPR[rs] + GPR[rt] | 1 | 1 | 1
subu | GPR[rd] ← GPR[rs] - GPR[rt] | 1 | 1 | 1
ori | GPR[rt] ← GPR[rs] OR zero_extend (immediate) | 1 | null | 1
lw | Addr ← GPR[rs] + sign_ext(offset) GPR[rt] ← memory[Addr] | 1 | null | 2
sw | Addr ← GPR[rs] + sign_ext(offset) memory[Addr] ← GPR[rt] | 1 | 2 | null
beq | if (GPR[rs] == GPR[rt]) PC ← PC + 4 + sign_extend(offset¦¦2'b0) else PC ← PC + 4 | 0 | 0 | null
lui | GPR[rt] ← immediate¦¦16'b0 | null | null | 1
j | PC ← PC31..28¦¦instr_index¦¦2'b0 | null | null | null
jal | PC ← PC31..28¦¦instr_index¦¦2'b0 GPR[31] ← PC + 4 | null | null | 0
jr | PC ← GPR[rs] | 0 | null | null
jalr | PC ← GPR[rs] GPR[rd] ← PC + 4 | 0 | null | 0

## 表格法暂停
D(指令所在处) |  |  | E |  |  | M
指令类型 | 源寄存器 | Tuse | addu/subu/movz: wait 1 ->rd | ori/lui: wait 1 -> rt | lw: wait 2 -> rt | lw: wait 1 -> rt
cal_r | rs/rt 且!=0 | 1 |  |  | 暂停
cal_i | rs 且!=0 | 1 |  |  | 暂停
st | rs 且!=0 | 1 |  |  | 暂停
| rt 且!=0 | 2
ld | rs 且!=0 | 1 |  |  | 暂停
beq | rs/rt 且!=0 | 0 | 暂停 | 暂停 | 暂停 | 暂停
jr | rs 且!=0 | 0 | 暂停 | 暂停 | 暂停 | 暂停
movz | rt 且!=0 | 0 | 暂停 | 暂停 | 暂停 | 暂停
| rs 且!=0 | 1 |  |  | 暂停